## Sheet1
1、波特率:115200bps
2、硬件通讯接口方式：485接口通讯
3、采用主从方式，串口屏作为主站，QDC01_V1.73_D作为从站和中转站，从站地址:0xEB。
寄存器读取格式
读输出寄存器(0x03):读取从机保持寄存器（U，4X类型）的二进制数据 不支持广播
例：读地址为0X1B的从机，寄存器地址40001（U1）~40002（U2）的状态
查询：
Addr | Fun | Start reg H | Start reg L | Num H | Num L | CRC H | CRC L
EB | 03 | 00 | 00 | 00 | 02 | xx | xx
响应:
Addr | Fun | Byte Count | Data1 H | Data1 L | Data2 H | Data2 L | CRC H | CRC L
EB | 03 | 04 | 11 | AA | 22 | BB | xx | xx
读输入寄存器(0x04):读取从机输入寄存器（3X类型）中的二进制数据 不支持广播
例：读地址为0X1B的从机，寄存器地址30007的状态
查询：
Addr | Fun | Start reg H | Start reg L | Num H | Num L | CRC H | CRC L
EB | 04 | 00 | 06 | 00 | 01 | xx | xx
响应:
Addr | Fun | Byte Count | Data1 H | Data1 L | CRC H | CRC L
EB | 04 | 02 | 11 | AA | xx | xx
写单个输出寄存器(0x06):把一个值预置到一个保持寄存器（4X类型）中，广播时，该功能把值预置到所有从机的相同类型的寄存器中
例 请求0X1B号从机40002的值为2717 。
查询：
Addr | Fun | reg H | reg L | Value H | Value L | CRC H | CRC L
EB | 06 | 00 | 01 | 0A | 9D | xx | xx
响应:
Addr | Fun | reg H | reg L | Value H | Value L | CRC H | CRC L
EB | 06 | 00 | 01 | 0A | 9D | xx | xx
写多个输出寄存器(0x10):把数据按顺序预置到各（4X类型）寄存器中.
例 请求17号从机40002、40003寄存器的值为000A 0102
查询：
Addr | Fun | Start reg H | Start reg L | Num H | Num L | Byte Count | Value H | Value L | Value H | Value L | CRC H | CRC L
EB | 10 | 00 | 01 | 00 | 02 | 04 | 00 | 0A | 01 | 02 | xx | xx
响应:
Addr | Fun | Start reg H | Start reg L | Num H | Num L | CRC H | CRC L
EB | 10 | 00 | 01 | 00 | 02 | xx | xx
类型 | 代号 | 寄存器地址 | 功能 | byte | bit function |  | R/W | 功能码 |  | 备注
输入寄存器 | 3 | 30001 | 1~14通道 液位信息 | [14:15] | \ |  | R | 04
|  |  |  | 13 | 通道14液位信息： 0：低液位 1：高液位
|  |  |  | 12 | 通道13液位信息： 0：低液位 1：高液位
|  |  |  | 11 | 通道12液位信息： 0：低液位 1：高液位
|  |  |  | 10 | 通道11液位信息： 0：低液位 1：高液位
|  |  |  | 9 | 通道10液位信息： 0：低液位 1：高液位
|  |  |  | 8 | 通道9液位信息： 0：低液位 1：高液位
|  |  |  | 7 | 通道8液位信息： 0：低液位 1：高液位
|  |  |  | 6 | 通道7液位信息： 0：低液位 1：高液位
|  |  |  | 5 | 通道6液位信息： 0：低液位 1：高液位
|  |  |  | 4 | 通道5液位信息： 0：低液位 1：高液位
|  |  |  | 3 | 通道4液位信息： 0：低液位 1：高液位
|  |  |  | 2 | 通道3液位信息： 0：低液位 1：高液位
|  |  |  | 1 | 通道2液位信息： 0：低液位 1：高液位
|  |  |  | 0 | 通道1液位信息： 0：低液位 1：高液位
|  | 30002 | 温湿度 | [8:15] | 湿度 |  |  |  |  | 湿度范围：0~100
|  |  |  | [0:7] | 温度 |  |  |  |  | 温度范围：20~120
|  | 30002 | 温度 | [8:15] | NTC2 |  |  |  |  | 温度范围：20~120
|  |  |  | [0:7] | NTC1
输出寄存器 | 4 | 40001 | 循环控制 | 15 | \ |  | R/W | 03 | 06/16
|  |  |  | [9:14] | 停止时间 |  |  |  |  | 0~60s
|  |  |  | [3:8] | 启动时间 |  |  |  |  | 0~60s
|  |  |  | [0:2] | 档位 |  |  |  |  | 0~6档
|  | 40002 | 搅拌控制 | 15 | \
|  |  |  | [9:14] | 停止时间 |  |  |  |  | 0~60s
|  |  |  | [3:8] | 启动时间 |  |  |  |  | 0~60s
|  |  |  | [0:2] | 档位 |  |  |  |  | 0~6档
|  | 40003 | 墨囊加热 | [8:15] | \
|  |  |  | [1:7] | \
|  |  |  | 0 | 开关： 0：关闭 1：开启